## PDC
TABLA PARA EL CALCULO DE PERDIDAS DE PRESION EN
TUBERIAS/RAMALES DE PVC, PE y METÁLICAS PARA INSTALACIONES DE RIEGO
[13 empty] | pdc | sección
Pdp para tuberías laterales de PVC o PEBD hasta 25 mm de diámetro según fórmula de Darcy Weisbach
#DIV/0!
| Rellenar los campos en verde : ver comentarios | [8 empty] | #DIV/0!
#DIV/0!
#DIV/0!
Tubería |  | Longitud (m) | Q (l/h) | D int (mm) | Se (m) | fe | F | H (mca) |  | #DIV/0! | J m/100m | J' m/100m
#DIV/0!
#DIV/0!
#DIV/0!
[11 empty] | Q (m3/seg) | D int (m) | J m/m | s (m2)
| Rellenar los campos en verde : ver comentarios |  |  |  |  | HAZEN |  | C = | 150
Tubería | Tramo | Longitud (m) | Q (l/s) | D int (mm) | H (mca) | v (m/s) |  | Pdc conex. = | 1
Cálculo de la F
de Christiansen
m =
N =
[8 empty] | F = | 1
#DIV/0!
[6 empty] | SCOBEY |  | K = | 0.4
Tubería | Tramo | Longitud (m) | Q (l/s) | D int (mm) | H (mca) | v (m/s) | [6 empty] | pdc | sección
m =
N =
[8 empty] | F = | 1
#DIV/0!
Note on B12: UST: Introducir la denominación de la tubería
Note on B24: Introducir denominación de la tubería.
Note on B48: Introducir denominación de la tubería.
Note on C24: Tramo considerado en la red.
Note on C48: Tramo considerado en la red.
Note on D12: UST: Longitud del tramo en metros.
Note on D24: Longitud del tramo en metros.
Note on D48: Longitud del tramo en metros.
Note on E12: UST: Caudal del emisor en l/h
Note on E24: Caudal que entra en la tubería en litros segundo.
Note on E48: Caudal que entra en la tubería en litros segundo.
Note on F12: UST: Diámetro interior del lateral en milímetros.
Note on F24: Introducir el diámetro interior de la tubería en milímetros.
Note on F48: Introducir el diámetro interior de la tubería en milímetros.
Note on G12: UST: Separación entre emisores de riego, en metros.
Note on G24: Pérdida de carga en metros de columna de agua (mca) para el tramo considerado. 10 mca=1kg/cm2=1atm=1 bar= 100 kPa=14,22 psi
Note on G48: Pérdida de carga en metros de columna de agua (mca) para el tramo considerado. 10 mca=1kg/cm2=1atm=1 bar= 100 kPa=14,22 psi
Note on H12: UST: Longitud del lateral en metros cuya pérdida de carga equivale a la producida por la conexión del emisor. Este valor variará según el tipo de emisor y la geometría de la inserción en la tubería. A falta de datos concretos, los valores de fe suelen estar entre: I) Goteros integrados, fe= 0,03-0,10 II) Goteros pinchados, fe= 0,11-0,15
Note on H24: Velocidad del fluido en el interior de la tubería en metros/segundo.
Note on H48: Velocidad del fluido en el interior de la tubería en metros/segundo.
Note on I12: UST: Coeficiente de reducción de Christiansen para compensar la descarga a lo largo de la tubería en función del número de emisores N, del exponente del caudal, y de la distancia al primer gotero desde el punto de alimentación de la tubería. El coeficiente F puede calcularse introduciendo los valores de m y N en las celdas de abajo.
Note on J12: UST: Pérdida de carga en metros de columna de agua (mca) para la longitud del lateral considerada. 10 mca=1kg/cm2=1 atm=1bar= 100 kPa=14,22 psi
Note on J22: El coeficiente C depende del material de la conducción y del diámetro de la misma. Para tuberías de PVC y PE y hasta 400 mm de diámetro, se toma C=150.
Note on J24: Pérdida de carga por conexiones: 1,10 a 1,15 En tramos rectos introducir valor 1
Note on J32: Exponente de caudal en la fórmula utilizada en el cálculo de la pérdida de carga unitaria. Usualmente adquiere los siguientes valores: m = 1,8 en PVC m = 1,75 en PE
Note on J35: Nº de salidas en la tubería o número de emisores en el lateral.
Note on J38: F de Christiansen
Note on J46: El coeficiente K toma el valor de 0,42 para tubos de acero galvanizado con acoples y de 0,40 para tubos de aluminio con acoples.
Note on J49: Exponente de caudal en la fórmula utilizada en el cálculo de la pérdida de carga unitaria. Usualmente adquiere los siguientes valores: m = 1,9 en acero galvanizado y aluminio
Note on J52: Nº de salidas en la tubería o número de emisores en el lateral.
Note on J55: F de Christiansen